## Arkusz1
ZAŁACZNIK NR 9 DO SIWZ
KOSZTORYS INWESTORSKI - Przebudowa drogi do wsi Nowa Dziedzina
Lp. | podstawa ceny jednostkowej | opis robót, wyliczenie ilości robót | j.m. | ilość | krotność | cena jednostkowa brutto [zł] | wartość brutto [zł]
1 | Element | Kody CPV: 45111200-0 Roboty w zakresie przygotowania terenu pod budowę i roboty ziemne 45111300-1 Roboty rozbiórkowe Roboty przygotowawcze i rozbiórkowe
1.1 | KNRW 201/113/4 | Roboty pomiarowe przy liniowych robotach ziemnych, trasa dróg w terenie pagórkowatym | km | 1.22 | 1 |  | 0
1.2 | KNNR 6/1302/2 | Oczyszczanie rowów i przepustów z namułu, rowy, z wyprofilowaniem dna i skarp, grubość namułu 20˙cm | m | 2090 | 4 |  | 0
2 | Element | Kody CPV: 45111291-4 Roboty w zakresie zagospodarowania terenu Roboty ziemne
2.1 | KNR 201/216/2 | Wykopy oraz przekopy wykonywane koparkami przedsiębiernymi na odkład, koparka 0,60˙m3, grunt kategorii III | m3 | 843.156 | 1 |  | 0
2.2 | KNR 401/108/6 | Wywóz samochodami samowyładowczymi do 1˙km, grunt kategorii III | m3 | 843.156 | 1 |  | 0
2.3 | KNR 401/108/8 | Wywóz samochodami samowyładowczymi, ziemia, dodatek za każdy następny 1˙km | m3 | 843.156 | 4 |  | 0
2.4 | KNR 231/103/4 | Profilowanie i zagęszczanie podłoża pod warstwy konstrukcyjne nawierzchni, mechanicznie, grunt kategorii I-IV | m2 | 5924.197 | 1 |  | 0
3 | Element | Kody CPV: 45233142-6 Roboty w zakresie naprawy dróg Podbudowy
3.1 | KNNRS 6/113/2 | Podbudowy z kruszyw łamanych, warstwa dolna, po zagęszczeniu 20˙cm | m2 | 5924.197 | 1 |  | 0
3.2 | KNNRS 6/113/6 | Podbudowy z kruszyw łamanych, warstwa górna, po zagęszczeniu 15˙cm (pobocze) | m2 | 2413.86 | 1.334 |  | 0
4 | Element | Kody CPV: 45233142-6 Roboty w zakresie naprawy dróg Nawierzchnie
4.1 | KNNR 6/308/2 (4) | Nawierzchnie z mieszanek mineralno-bitumicznych (warstwa wiążąca), mieszanka asfaltowa, grubość po zagęszczeniu 5˙cm, masa grysowo-żwirowa, samochód 5-10˙t | m2 | 5009.077 | 1 |  | 0
4.2 | KNNR 6/309/2 (2) | Nawierzchnie z mieszanek mineralno-bitumicznych (warstwa ścieralna), mieszanka asfaltowa, grubość po zagęszczeniu 4˙cm, masa grysowa, samochód 5-10˙t | m2 | 4816.42 | 1 |  | 0
4.3 | KNNR 6/1005/7 | Skropienie nawierzchni emulsją asfaltową | m2 | 9825.497 | 1 |  | 0
4.4 | KNNR 6/1005/6 | Oczyszczenie nawierzchni drogowych, mechanicznie, nawierzchnia z bitumu | m2 | 9873.66 | 1 |  | 0
5 | Element | Kody CPV: 45233142-6 Roboty w zakresie naprawy dróg Elementy ulic
5.1 | KSNR 6/403/3 | Opornik wraz z wykonaniem ław, betonowe wystające 12x25˙cm, ława betonowa, podsypka cementowo-piaskowa | m | 56 | 1 |  | 0
|  | RAZEM WARTOŚĆ BRUTTO: |  |  |  |  | 0