## Arkusz1
załącznik nr 9
KOSZTORYS OFERTOWY "Budowa drogi we wsi Rychnów- II etap"
LP. | PODSTAWA | OPIS I WYLICZENIA | J.M. | ILOŚĆ | CENA NETTO [zł] | WARTOŚĆ
1 |  | ROBOTY DROGOWE CPV 45233226-9 |  |  |  | 0
1 d.1 | KNNR 6 0803-03 | Mechaniczne rozebranie nawierzchni z kostki kamiennej nie- regularnej na podsypce cementowo-piaskowej | m2 | 832 |  | 0
2 d.1 | KNNR 6 0801-06 | Rozebranie nawierzchni z betonu gr. 15 cm mechanicznie | m2 | 96 |  | 0
3 d.1 | KNNR 6 0805-07 | Rozebranie chodników z płyt betonowych o wymiarach 50x50x7 cm na podsypce cementowo-piaskowej | m2 | 30 |  | 0
4 d.1 | KNNR 6 0806-04 | Rozebranie krawężników kamiennych o wymiarach 20x30 cm na podsypce cementowo-piaskowej | m | 103 |  | 0
5 d.1 | KNR 4-04 1103-01 | Załadowanie gruzu koparko- ładowarką na samochody samowyładowcze | m3 | 122.52 |  | 0
6 d.1 | KNR 4-04 1103-04 | Wywiezienie gruzu z terenu rozbiórki przy mechanicznym załadowaniu i wyładowaniu sam. samowyładowczym na odległość 1 km | m3 | 122.52 |  | 0
7 d.1 | KNR 4-04 1103-05 | Wywiezienie gruzu z terenu rozbiórki przy mechanicznym załadowaniu i wyładowaniu sam. samowyładowczym - dodatek za 9 km | m3 | 122.52 |  | 0
8 d.1 | kalkulacja własna | Koszty utylizacji / Opłat za składowanie gruzu z rozbiórek na wysypisku / itp. | t | 33 |  | 0
9 d.1 | KNNR 1 0112-02 | Roboty pomiarowe przy powierzchniowych robotach ziemnych - koryta pod nawierzchnie | ha | 0.207 |  | 0
10 d.1 | KNNR 6 0101-02 | Koryta wykonywane mechanicznie g . 40 cm w gruncie kat. II-VI na całej szerokości jezdni i chodników | m2 | 860 |  | 0
11 d.1 | KNNR 6 0101-03 | Koryta wykonywane mechanicznie g . 30 cm w gruncie kat. II-VI na całej szerokości jezdni i chodników | m2 | 184 |  | 0
12 d.1 | KNNR 1 0206-04 | Roboty ziemne wykonywane koparkami podsiębiernymi o poj. łyżki 0.60 m3 w gr. kat. I-III w ziemi uprzednio zmag. w hałdach z transp. urobku na odl. 1 km sam. samowyładowczymi | m3 | 442 |  | 0
13 d.1 | KNNR 1 0208-02 | Dodatek za 9 km transportu ziemi samochodami samowyładowczymi po drogach o nawierzchni utwardzonej (kat.gr. I-IV) | m3 | 442 |  | 0
14 d.1 | KNNR 5 0701-02 | Odkopanie kabli w sposób ręczny w gruncie kat.III | m3 | 16.8 |  | 0
15 d.1 | KNNR 5 0705-01 | Ułożenie rur osłonowych AROT PS 90 | m | 21 |  | 0
16 d.1 | KNNR 5 0702-02 | Zasypywanie rowów dla kabli wykonanych ręcznie w gruncie kat. III | m3 | 16.8 |  | 0
17 d.1 | KNNR 6 0103-01 | Profilowanie i zagęszczanie podłoża wykonywane ręcznie w gruncie kat. II-IV pod warstwy konstrukcyjne nawierzchni | m2 | 1044 |  | 0
18 d.1 | KNNR 60403-03 | Krawężniki betonowe wystające o wymiarach 15x30 cm z wykonaniem ław betonowych na podsypce cementowo-piaskowej | m | 255 |  | 0
19 d.1 | KNNR 6 0403-03 | Krawężniki betonowe zatopione o wymiarach 22x15 cm z wykonaniem ław betonowych na podsypce cementowo-piaskowej | m | 230 |  | 0
20 d.1 | KNNR 6 0404-05 | Obrzeża betonowe o wymiarach 30x8 cm na podsypce cementowo-piaskowej, spoiny wypełnione zapraw cementowych | m | 140 |  | 0
21 d.1 | KNNR 6 0105-03 | Warstwy odsączające wykonane i zagęszczane mechanicznie o gr.3 cm | m2 | 111 |  | 0
22 d.1 | KNNR 6 0104-04 | Warstwy odsączające wykonane i zagęszczane mechanicznie o gr.18 cm | m2 | 114 |  | 0
23 d.1 | KNNR 6 0113-05 | Warstwa górna podbudowy z kruszyw łamanych gr.10 cm | m2 | 941 |  | 0
24 d.1 | KNNR 6 0113-06 | Warstwa górna podbudowy z kruszyw łamanych gr.15 cm | m2 | 70 |  | 0
25 d.1 | KNNR 6 0113-01 | Warstwa dolna podbudowy z kruszyw łamanych gr.15 cm | m2 | 941 |  | 0
26 d.1 | KNNR 6 0502-03 | Nawierzchnie z kostki brukowej betonowej szarej grubości 8 cm na podsypce cementowo-piaskowej z wypełnieniem spoin piaskiem | m2 | 941 |  | 0
27 d.1 | KNNR 6 0205-05 | Nawierzchnie z brukowca z kamienia obrobionego o wymiarach 16-18 cm | m2 | 28 |  | 0
28 d.1 | KNNR 6 0702-01 | Pionowe znaki drogowe - słupki z rur stalowych | szt. | 2 |  | 0
29 d.1 | KNNR 6 0702-05 | Pionowe znaki drogowe - znaki A-7 | szt. | 2 |  | 0
30 d.1 | KNNR 6 0502-03 | Wjazdy z kostki brukowej betonowej czerwonej grubości 8 cm na podsypce cementowo-piaskowej z wypełnieniem spoin piaskiem | m2 | 70 |  | 0
31 d.1 | KNNR 6 0502-03 | Chodniki z kostki brukowej betonowej kolorowej żółtej grubości 8 cm na podsypce cementowo-piaskowej z wypełnieniem spoin piaskiem | m2 | 114 |  | 0
32 d.1 | KNNR 10507-01 | Humusowanie z obsianiem przy grubości warstwy humusu 5 cm. | m2 | 500 |  | 0
33 d.1 | KNR 2-31 1406-03 | Regulacja pionowa studzienek dla włazów kanałowych - podwyższenie lub obniżenie | szt. | 6 |  | 0
2 |  | KANALIZACJA DESZCZOWA CPV 45232130-2 |  |  |  | 0
34 d.2 | KNNR 1 0111-01 | Roboty pomiarowe przy liniowych robotach ziemnych - trasa kanalizacji w terenie równinnym. | km | 0.155 |  | 0
35 d.2 | KNNR 1 0210-03 | Wykopy oraz przekopy o grub. do 3.0 m wyk. na odkład koparkami podsiębiernymi o poj. łyżki 0,6 m3 | m3 | 286.641 |  | 0
36 d.2 | KNNR 1 0307-02 | Wykopy liniowe o szeroko ci 0,8-2,5 m i głębokości do 1,5 m o ścianach pionowych w gruntach suchych kat. III-IV | m3 | 31.849 |  | 0
37 d.2 | KNNR 1 0313-01 | Pełne umocnienie ścian wykopów wraz z rozbiórki palami szalunkowymi stalowymi (wypraskami) w gruntach suchych; wyk .o szer. do 1 m i grub. do 3,0 m; grunt kat. I-IV | m2 | 434.846 |  | 0
38 d.2 | KNNR 1 0315-04 | Umocnienie ścian wykopów palami szalunkowymi stalowymi na g . do 3,0 m pod komory, studzienki itp. na sieciach zewnętrznych w gruntach suchych kat.I-IV wraz z rozbiórki | m2 | 122.76 |  | 0
39 d.2 | KNNR 4 1411-03 | Podłoża pod kanały z materiałów sypkich grub. 20 cm | m3 | 27.312 |  | 0
40 d.2 | KNNR 4 1308-03 | Kana y z rur PVC-D Włączonych na wcisk o śr. zewn. 200 mm | m | 155.7 |  | 0
41 d.2 | KNNR 4 1308-02 | Kanały z rur PVC -D Włączonych na wcisk o śr. zewn. 160 mm | m | 15 |  | 0
42 d.2 | KNNR 4 1411-04 | Obsypka ponad kanały z materiałów sypkich grub. 30 cm | m3 | 35.778 |  | 0
43 d.2 | KNNR 4 1413-08 | Studnie rewizyjne z kręgów betonowych w gotowym wykopie - podstawa studni betonowa | m3 | 11.094 |  | 0
44 d.2 | KNNR 4 1413-01 | Studnie rewizyjne z kręgów betonowych o śr. 1000 mm w gotowym wykopie o głębok. 3m |  | 9 |  | 0
45 d.2 | KNNR 4 1413-02 | Studnie rewizyjne z kręgów betonowych ośr. 1000 mm w gotowym wykopie za każde 0.5 m różnicy głęb. | [0.5m] stud. | -30 |  | 0
46 d.2 | KNNR 4 1427-01 | Włączenie do istniejącej studzienki | szt. | 1 |  | 0
47 d.2 | KNNR 4 1429-03 | Osadzenie w studzience D2 regulatora przepływu | szt. | 1 |  | 0
48 d.2 | KNNR 4 1413-03 | Osadnik piasku DN 1200mm V=2,0m3 | stud. | 1 |  | 0
49 d.2 | KNNR 4 1413-03 | Separator koalescencyjny BG 20-0,85 | stud. | 1 |  | 0
50 d.2 | KNNR 4 1424-02 | Studzienki ściekowe uliczne betonowe o śr.500 mm z osadnikiem bez syfonu | szt. | 6 |  | 0
51 d.2 | KNNR 4 1610-02 | Próba wodna szczelności kanałów rurowych o śr. nominalnej 200 mm | m | 155.7 |  | 0
52 d.2 | KNNR 4 1610-01 | Próba wodna szczelności kanałów rurowych o śr. nominalnej do 150 mm | m | 15 |  | 0
53 d.2 | KNNR 1 0214-02 | Zasypanie wykopów .fund. podłużnych, punktowych, rowów, wykopów obiektowych spycharkami z zagęszczeniem mechanicznym spycharkami (gr. warstwy w stanie luźnym 30 cm) - kat.gr. III-IV | m3 | 244.306 |  | 0
54 d.2 | KNNR 1 0206-04 + KNNR 1 0208-02 | Wywóz nadmiaru gruntu na wysypisko pozyskane na koszt i staraniem Wykonawcy | m3 | 74.184 |  | 0
|  |  | Razem wartość netto: |  |  | 0
|  |  | Vat: |  |  | 0
|  |  | Razem wartość brutto: |  |  | 0
SKŁADNIKI CENOTWÓRCZE:
| stawka robocizny bezpośredniej PLN / r-g wg kosztorysu ofertowego |  |  | R = |  | zł
| koszty pośrednie (od R+S) % wg kosztorysu ofertowego |  |  | Kp (od R + S) = |  | %
| koszty zakupu (od M) % wg kosztorysu ofertowego |  |  | Kz (od M) = |  | %
| zysk (od R + S + Kp) % wg kosztorysu ofertowe |  |  | Z (od R + S + Kp) = |  | %
| Pieczęć Wykonawcy |  | Data i podpis upoważnionego przedstawiciela Wykonawcy