## kosztorys ofertowy
Załącznik nr 9
KOSZTORYS OFERTOWY
"Budowa ulicy Marii Skłodowskiej Curie w Barlinku"
L.p. | Podstawa opisu | Spec. | Opis | Jedn. | Obmiar | Cena jedn. | WARTOŚĆ OBMIAR X CENA JEDN. (z uzględnieniem krotności)
1 |  | D-01.00.00 | ROBOTY PRZYGOTOWAWCZE | * | * | * | 0
1.1 |  | D-01.01.01 | Roboty pomiarowe | * | * | * | *
1.1.1 | KNR 0201 0119-0300 |  | Roboty pomiarowe przy liniowych robotach ziemnych .trasa dróg w terenie równinnym - UL. M. SKŁODOWSKIEJ-CURIE | km | 0.383 |  | 0
1.2 |  | D-01.02.01 | Usunięcie drzew i krzewów | * | * | * | *
1.2.1 | KNR 0201 0103-0600 |  | Ścinanie piłą mechaniczną drzew | szt. | 2 |  | 0
1.2.2 | KNR 0201 0105-0600 |  | Mechaniczne karczowanie pni | szt. | 2 |  | 0
1.2.3 | KNR 0201 0110-0100 |  | Wywożenie dłużyc.transport na odległość do 2 km. | m3 | 3 |  | 0
1.2.4 | KNR 0201 0110-0200 |  | Wywożenie karpiny.transport na odległość do 2 km. | mp | 2 |  | 0
1.2.5 | KNR 0201 0109-0400 |  | Ręczne ścinanie i karczowanie krzaków i podszycia. | ha | 0.01 |  | 0
1.2.6 | KNR 0201 0110-0300 |  | Wywożenie gałęzi.transport na odległość do 2 km. | mp | 2 |  | 0
1.3 |  | D-01.02.01a | Ochrona istniejących drzew | * | * | * | *
1.3.1 | KNR 0221 0107-0400 |  | Zabezpieczenie drzew na okres robót ziemnych przy średnicy ponad 30cm | szt. | 1 |  | 0
1.4 |  | D-01.02.02a | Zdjęcie warstwy ziemii urodzajnej | * | * | * | *
1.4.1 | KNR 0201 0126-0100 |  | Mechaniczne usunięcie warstwy ziemi urodzajnej - humusu, grubość warstwy do 15 cm - wraz ze zmagazynowaniem humusu w pryzmach do późniejszego wykorzystania | m2 | 80 |  | 0
1.4.2 | KNR 0201 0126-0200 |  | Mechaniczne usuwanie warstwy ziemi urodzajnej - humusu, dodatek za dalsze 5 cm grubości warstwy ponad 15cm | m2 | 80 |  | 0
1.5 |  | D-01.02.04 | Rozbiórka elementów zagospodarowania | * | * | * | *
1.5.1 | Analogia: KNR 0231 0815-0700 |  | Ręczne rozebranie nawierzchni z kostki betonowej na podsypce cementowo piaskowej do ponownego wbudowania DOWIĄZANIE DO ISTNIEJĄCYCH CHODNIKÓW | m2 | 36 |  | 0
1.5.2 | KNNR 0006 0806-0800 |  | Ręczne rozebranie obrzeży betonowych o wymiarach 8x30 cm do ponownego wbudowania | m | 10 |  | 0
1.5.3 | KNNR 0006 0806-0200 |  | Rozebranie krawężników betonowych i kamiennych na podsypce cementowo piaskowej | m | 6 |  | 0
1.5.4 | KNR 0231 0812-0300 |  | Rozebranie ław pod krawężniki z betonu | m3 | 0.36 |  | 0
1.5.5 | KNNR 0005 0721-0100 |  | Cięcie nawierzchni z mas mineralno-asfaltowych - STYK NOWEJ I ISTNIEJĄCEJ NAWIERZCHNI Krotność: 2 | m | 10 |  | 0
1.5.6 | KNRw 0225 0409-0700 |  | Ręczne rozebranie nawierzchni asfaltowej - WYRÓWNANIE KRAWĘDZI JEZDNI | m2 | 3 |  | 0
1.5.7 | KNR 1901 0118-1300 |  | Wywiezienie gruzu i elementów z rozbiórki samochodami samowyładowczymi na odległość 1 km wraz z ceną utylizacji | m3 | 1 |  | 0
1.5.8 | KNR 1901 0118-1400 |  | Wywiezienie gruzu i elementów z rozbiórki samochodami samowyładowczymi - dodatek za każde dalsze 9 km (łączna odległość 10km) Krotność: 18 | m3 | 1 |  | 0
2 |  | D-04.00.00 | PODBUDOWY | * | * | * | 0
2.1 |  | D-04.01.01 | Wykonanie koryta | * | * | * | *
2.1.1 | KNNR 0006 0101-0301 |  | Koryta wykonywane mechanicznie głęb. 56cm w istniejącej nawierzchni z kruszywa łamanego wraz z zagęszczaniem podłoża, na całej szerokości jezdni - JEZDNIA Krotność: 1,87 | m2 | 2330 |  | 0
2.1.2 | KNNR 0006 0101-0301 |  | Koryta wykonywane mechanicznie wraz z zagęszczeniem podłoża, głęb. 56 cm, na całej szerokości zjazdów, w gruntach kat. II do IV - ZJAZDY PUBLICZNE Krotność: 1,87 | m2 | 110 |  | 0
2.1.3 | KNNR 0006 0101-0301 |  | Koryta wykonywane mechanicznie wraz z zagęszczeniem podłoża, głęb. 41 cm, na całej szerokości zjazdów, w gruntach kat. II do IV - ZJAZDY INDYWIDUALNE Krotność: 1,36 | m2 | 210 |  | 0
2.1.4 | KNNR 0006 0101-0200 |  | Koryta wykonywane mechanicznie wraz z zagęszczaniem podłoża, głęb. 21 cm,na całej szerokości chodników,w gruntach kat. II do IV – CHODNIKI Krotność: 1,05 | m2 | 1041 |  | 0
2.1.5 | KNR 0201 0206-0501 |  | Roboty ziemne wykonywane koparkami podsiębiernymi 0,60 m3 z transportem urobku samochodami samowyładowczymi na odl. do 1km. grunt kategorii I, II WYWÓZ UROBKU Z KORYTOWANIA | m3 | 1671.11 |  | 0
2.1.6 | KNR 0201 0214-0201 |  | Nakłady uzupełn. za dalsze 4km odl. transportu ponad 1km samochodami samowył. po terenie, drogach grunt, grunt kat. III, IV - łączna odegłość transportu 5km Krotność: 8 | m3 | 1671.11 |  | 0
2.2 |  | D-04.05.01a | Ulepszone podłoże - grunt stabilizowany cementem | * | * | * | *
2.2.1 | Analiza własna: KNNR 0006 0111-0200 |  | Grunt niewysadzinowy stabilizowany cementem klasy C1,5/2 (mieszanka z dowozu), grubość warstwy po zagęszczeniu 15 cm - JEZDNIA | m2 | 2330 |  | 0
2.2.2 | Analiza własna: KNNR 0006 0111-0200 |  | Grunt niewysadzinowy stabilizowany cementem klasy C1,5/2 (mieszanka z dowozu), grubość warstwy po zagęszczeniu 15 cm - ZJAZDY PUBLICZNE | m2 | 110 |  | 0
2.2.3 | Analiza własna: KNNR 0006 0111-0200 |  | Grunt niewysadzinowy stabilizowany cementem klasy C1,5/2 (mieszanka z dowozu), grubość warstwy po zagęszczeniu 15 cm ZJAZDY INDYWIDUALNE | m2 | 210 |  | 0
2.3 |  | D-04.05.01a | Podbudowa pomocnicza - mieszanka związana cementem | * | * | * | *
2.3.1 | KNNR 0006 0111-0100 |  | Podbudowy pomocnicza z gruntu stabilizowanego cementem klasy C3/4 ,gr. warstwy po zagęszczeniu 10 cm JEZDNIA | m2 | 2330 |  | 0
2.3.2 | KNNR 0006 0111-0100 |  | Podbudowy pomocnicza z gruntu stabilizowanego cementem klasy C3/4 ,gr. warstwy po zagęszczeniu 10 cm - ZJAZDY PUBLICZNE | m2 | 110 |  | 0
2.4 |  | D-04.02.01 | Warstwy podsypkowo-wzmacniające | * | * | * | *
2.4.1 | KNNR 0006 0104-0100 |  | Wykonanie warstwy podsypkowej zagęszczanej mechanicznie, grubość warstwy po zagęszczeniu 10 cm - CHODNIKI | m2 | 1041 |  | 0
2.5 |  | D-04.04.02b | Podbudowa zasadnicza | * | * | * | *
2.5.1 | KNNR 0006 0113-0200 |  | Podbudowa z kruszywa łamanego stabilizowanego mechanicznie, grubość warstwy po zagęszczeniu 20 cm JEZDNIA | m2 | 2078 |  | 0
2.5.2 | KNNR 0006 0113-0200 |  | Podbudowa z kruszywa łamanego stabilizowanego mechanicznie, grubość warstwy po zagęszczeniu 20 cm ZJAZDY PUBLICZNE | m2 | 93 |  | 0
2.5.3 | KNNR 0006 0113-0100 |  | Podbudowa z kruszywa łamanego, grubość warstwy po zagęszczeniu 15 cm ZJAZDY INDYWIDUALNE | m2 | 210 |  | 0
3 |  | D-05.00.00 | NAWIERZCHNIE | * | * | * | 0
3.1 |  | D-05.03.23a | Nawierzchnia z kostki betonowej | * | * | * | *
3.1.1 | KNR 0231 0511-0300 |  | Nawierzchnie z kostki brukowej betonowej szarej o grubości 8 cm układanej na podsypce cementowo piaskowej gr. 3cm JEZDNIA | m2 | 2078 |  | 0
3.1.2 | KNR 0231 0511-0301 |  | Nawierzchnie z kostki brukowej betonowej koloru czerwonego o grubości 8 cm układanej na podsypce cementowo piaskowej gr. 3cm ZJAZDY PUBLICZNE | m2 | 93 |  | 0
3.1.3 | KNR 0231 0511-0301 |  | Nawierzchnie z kostki brukowej betonowej koloru czerwonego o grubości 8 cm układanej na podsypce cementowo piaskowej gr. 3cm ZJAZDY INDYWIDUALNE | m2 | 210 |  | 0
3.1.4 | KNR 0231 0511-0300 |  | Nawierzchnie z kostki brukowej betonowej szarej o grubości 8 cm układanej na podsypce cementowo piaskowej gr. 3cm - CHODNIKI | m2 | 1041 |  | 0
3.1.5 | KNR 0231 0511-0300 |  | Odtworzenie/przełożenie istniejących nawierzchni z kostki brukowej betonowej układanej na podsypce cementowo piaskowej gr. 3cm (istniejąca kostka z rozbiórki) CHODNIKI | m2 | 36 |  | 0
4 |  | D-06.00.00 | ROBOTY WYKOŃCZENIOWE | * | * | * | 0
4.1 |  | D-06.01.01 | Umocnienie powierzchniowe gruntu | * | * | * | *
4.1.1 | Analogia: KNR 0201 0510-0100 |  | Humusowanie i obsianie pasów zieleni przy grubości warstwy humusu 10 cm - wykorzystanie ziemi urodzajnej z odhumusowania | m2 | 160 |  | 0
4.1.2 | KNR 0201 0510-0100 |  | Humusowanie i obsianie pasów zieleni przy grubości warstwy humusu 5 cm. | m2 | 1040 |  | 0
4.1.3 | KNR 0201 0510-0200 |  | Humusowanie i obsianie skarp. dodatek za następne 5 cm humusu - łączna grubość humusu 10cm | m2 | 1040 |  | 0
5 |  | D-07.00.00 | URZĄDZENIA BEZPIECZEŃSTWA RUCHU | * | * | * | 0
5.1 |  | D-07.01.01 | Oznakowanie poziome | * | * | * | *
5.1.1 | KNNR 0006 0705-0500 |  | Oznakowanie poziome jezdni farbą chlorokauczukową,linie na skrzyżowaniach i przejściach dla pieszych,malowane ręcznie | m2 | 73 |  | 0
5.1.2 | KNNR 0006 0705-0100 |  | Oznakowanie poziome jezdni farbą chlorokauczukową, linie segregacyjne i krawędziowe, ciągłe malowane ręcznie | m2 | 4 |  | 0
5.1.3 | KNNR 0006 0705-0400 |  | Oznakowanie poziome jezdni farbą chlorokauczukową, linie segregacyjne i krawędziowe, przerywane malowane ręcznie | m2 | 4.5 |  | 0
5.2 |  | D-07.02.01 | Oznakowanie pionowe |  |  |  | 0
5.2.1 | KNNR 0006 0702-0101 |  | Pionowe znaki drogowe, słupki z rur stalowych zakotwione w gruncie | szt. | 24 |  | 0
5.2.2 | KNNR 0006 0702-0500 |  | Tarcze pionowych znaków drogowych typu małego, folia odblaskowa typ 2, montowane na gotowych słupkach z rur stalowych | szt. | 22 |  | 0
5.2.3 | KNNR 0006 0702-0500 |  | Tarcze pionowych znaków drogowych typu średniego, folia odblaskowa typ 2, montowane na gotowych słupkach z rur stalowych | szt. | 2 |  | 0
6 |  | D-08.00.00 | ELEMENTY ULIC | * | * | * | 0
6.1 |  | D-08.01.01b | Ustawianie krawężników i oporników betonwych | * | * | * | *
6.1.1 | KNNR 0006 0403-0300 |  | Krawężniki betonowe wystające o wymiarach 15x30 cm, wraz z wykonaniem ław z oporem z betonu klasy C12/15, na podsypce cementowo piaskowej | m | 640 |  | 0
6.1.2 | Analogia: KNNR 0006 0403-0300 |  | Krawężniki betonowe obniżone lub wtopione o wymiarach 15x22cm z uwzględnieniem krawężników skośnych 15x22/30cm, wraz z wykonaniem ław z oporem z betonu klasy C12/15, na podsypce cementowo piaskowej | m | 273 |  | 0
6.1.3 | Analogia: KNNR 0006 0403-0300 |  | Oporniki betonowe o wymiarach 12x25 cm wraz z wykonaniem ław z oporem z betonu klasy C12/15 na podsypce cementowo piaskowej | m | 70 |  | 0
6.2 |  | D-08.03.01 | Ustawiania obrzeży betonowych | * | * | * | *
6.2.1 | KNNR 0006 0404-0500 |  | Obrzeża betonowe o wymiarach 30x8 cm,na podsypce cementowo piaskowej spoiny wypełniane piaskiem | m | 682 |  | 0
6.2.2 | KNNR 0006 0404-0500 |  | Ustawianie obrzeży betonowych z rozbiórki,na podsypce cementowo piaskowej spoiny wypełniane piaskiem | m | 10 |  | 0
7 |  |  | ZABEZPIECZENIE I REGULACJA ISTNIEJĄCEJ INFRASTRUKTURY | * | * | * | 0
7.1 |  |  | Zabezpieczenie istniejących kabli | * | * | * | *
7.1.1 | KNR 0510 0004-0600 |  | Rury ochronne dwudzielne typu AROT śr. 110mm wykonane wykopem ręcznym otwartym, głębokość ułożenia rury do 1,1 m, kategoria gruntu III | m | 90 |  | 0
7.2 |  |  | Regulacja istniejących studni i zaworów | * | * | * | *
7.2.1 | KNR 0231 1406-0300 |  | Regulacja pionowa studzienek dla urządzeń podziemnych włazy kanałowe | szt. | 24 |  | 0
7.2.2 | KNR 0231 1406-0500 |  | Regulacja pionowa studzienek dla urządzeń podziemnych studzienki telefoniczne | szt. | 1 |  | 0
7.2.3 | KNR 0231 1406-0400 |  | Regulacja pionowa studzienek dla urządzeń podziemnych zawory wodociągowe i gazowe | szt. | 13 |  | 0
8 |  | ST-S1, S2 | KANALIZACJA DESZCZOWA | * | * | * | 0
8.1 |  |  | Roboty ziemne | * | * | * | *
8.1.1 | KNNR 0001 0307-0400 |  | Wykopy liniowe wykonywane ręcznie szerokości 0,8-2,5 m ,głębokości do 3,0 m o ścianach pionowych, z ręcznym wydobyciem urobku w gruntach kategorii III, IV | m3 | 393.39 |  | 0
8.1.2 | KNR 0201 0217-0600 |  | Wykopy wykonywane koparkami podsiębiernymi 0,40 m3 na odkład, grunt kategorii III | m3 | 88.4 |  | 0
8.1.3 | KNNR 0001 0313-0100 |  | Pełne umocnienie palami szalunkowymi stalowymi (wypraskami) wraz z rozbiórką,ścian wykopów szerokości do 1,5 m,głębokości do 3,0 m,w gruntach kat. I - IV | m2 | 677 |  | 0
8.1.4 | KNNR 0001 0202-0801 |  | Roboty ziemne wykonywane koparkami podsiębiernymi, poj. łyżki 0,60 m3, z transportem urobku samochodami samowyładowczymi na odl. do 1 km, w gruncie kat. III, IV WYWÓZ UROBKU Z WYKOPÓW | m3 | 481.79 |  | 0
8.1.5 | KNNR 0001 0208-0101 |  | Nakłady uzupełniające, za 5 km odległości transportu ponad 1km,samochodami samowyładowczymi, przy przewozie po terenie lub drogach gruntowych, grunt kat. I-IV (łączna odległość 6km) Krotność: 5 | m3 | 481.79 |  | 0
8.1.6 | Analiza własna: KNNR 0001 0317-0100 |  | Zasypywanie wykopów pod sieć kanalizacji deszczowej wraz zagęszczaniem, piaskiem z dowozu | m3 | 481.79 |  | 0
8.2 |  |  | Rurociągi | * | * | * | *
8.2.1 | KNNR 0004 1308-0500 |  | Kanały z rur PVC-U SN8 DN315 łączone na wcisk przy użyciu uszczelki gumowej, ułożenie podsypki z piasku gr. 10cm i obsypki gr. 30cm ponad wierzch rury (piasek wliczony w poz. dot. zasypywanie wykopów) | m | 199 |  | 0
8.2.2 | KNNR 0004 1308-0300 |  | Kanały z rur PVC-U SN8 DN200 łączone na wcisk przy użyciu uszczelki gumowej, ułożenie podsypki z piasku gr. 10cm i obsypki gr. 30cm ponad wierzch rury (piasek wliczony w poz. dot. zasypywanie wykopów) | m | 42 |  | 0
8.3 |  |  | Uzbrojenie sieci | * | * | * | *
8.3.1 | KNNR 0004 1410-0300 |  | Podbudowa z betonu klasy C16/20 o grubości 10 cm pod studnie kanalizacyjne | m3 | 16.5 |  | 0
8.3.2 | KNNR 0004 1413-0100 |  | Studnie rewizyjne z kręgów betonowych o średnicy 1000 mm i głębokości do 3,0 m, w gotowym wykopie z włazami żeliwno-betonowymi klasy D400 i osadnikami gł. 0,5m | szt. | 7 |  | 0
8.3.3 | KNNR 0004 1424-0200 |  | Studzienki ściekowe uliczne, betonowe o średnicy 450 mm, z osadnikiem, pierścieniem odciążającym i wpustem żeliwnym klasy D400 z zawiasem i wiaderkierm na zanieczyszczenia | kpl | 12 |  | 0
8.4 |  |  | Rury ochronne | * | * | * | *
8.4.1 | Analiza własna: KNNR 0004 1308-0300 |  | Rury ochronne z HDPE o średnicy 300mm | m | 10.5 |  | 0
8.4.2 | Analiza własna: KNNR 0004 1308-0600 |  | Rury ochronne z HDPE o średnicy 400 mm | m | 3 |  | 0
8.5 |  |  | Próby i pomiary | * | * | * | *
8.5.1 | KNNR 0004 1610-0400 |  | Próba wodna szczelności kanałów rurowych o śr. 300 mm | próba | 1 |  | 0
9 |  | ST-E1 | ROBOTY ELEKTROMONTAŻOWE | * | * | * | 0
9.1 |  |  | INSTALACJA OŚWIETLENIA DROGI | * | * | * | *
9.1.1 | KNR 0201 0702-0200 |  | Mechaniczne kopanie rowów, o głębokości do 0,6 m i szerokości dna rowu do 0,4 m, dla kabli, koparkami przedsiębiernymi o pojemności łyżki 0,15 m3 - grunt kat. III, IV | m | 549 |  | 0
9.1.2 | KNR 0201 0701-0200 |  | Ręczne kopanie rowów dla kabli, o głębokości do 0,6 m i szerokości dna wykopu do 0,4 m - grunt kategorii III. | m | 39 |  | 0
9.1.3 | KNR 0510 0301-0100 |  | Nasypanie wartswy piasku na dnie rowu kablowego o szrokosci do 0,4m - podsypka | m | 588 |  | 0
9.1.4 | KNR 0510 0301-0100 |  | Nasypanie wartswy piasku na dnie rowu kablowego o szrokosci do 0,4m - nadsypka | m | 588 |  | 0
9.1.5 | KNR 0510 0103-0100 |  | Ręczne układanie kabli wielożyłowych o masie do 0,5 kg/m w rowach kablowych przykrytych folią kalandrowaną | m | 446.5 |  | 0
9.1.6 | KNR 0510 0303-0100 |  | Układanie rur ochronnych z pcw o średnicy do 75,0 mm w wykopie | m | 102.5 |  | 0
9.1.7 | KNR 0510 0303-0200 |  | Układanie rur ochronnych z pcw o średnicy do 110,0 mm w wykopie | m | 39 |  | 0
9.1.8 | KNR 0510 0114-0100 |  | Układanie kabli wielożyłowych o masie do 0,5 kg/m w rurach , pustakach lub kanałach zamkniętych | m | 141.5 |  | 0
9.1.9 | KNR 0201 0230-0100 |  | Zasypywanie wykopów spycharkami przemieszczenie gruntu na odległość do 10 m. grunt kategorii I, III | m3 | 94.08 |  | 0
9.1.10 | KNR 0201 0236-0100 |  | Zagęszczenie nasypów ubijakami mechanicznymi | m3 | 94.08 |  | 0
9.1.11 | KNR 0510 0603-0700 |  | Obróbka na sucho kabli energetycznych wielożyłowych z żyłami aluminiowymi na napięcie do 1kv. zarobienie końca kabla 4-żyłowego o przekroju żył do 50 mm2 | szt. | 34 |  | 0
9.1.12 | KNR 0201 0708-0301 |  | Wykopy mechan. o głęb. do 2,0m, przy użyciu urządzeń wiertniczych do otworów pod słupy na samochodzie fi 800mm, z ręcznym zasyp. dla słupów elektroen. grunt kat. 3-4 | m3 | 17 |  | 0
9.1.13 | KNR 0510 0709-0100 |  | Mechaniczne stawianie słupów stalowych dla oświetlenia zewnętrznego o masie do 300kgw gruncie i - III kat | szt. | 17 |  | 0
9.1.14 | KNR 0510 1004-0100 |  | Wciaganie przewodów z udziałem podnośnika samochodowego w słup lub rury oslonowe. | m | 119 |  | 0
9.1.15 | Analogia: KNR 0510 1005-0700 |  | Montaż na słupie opraw drogowych | szt. | 17 |  | 0
9.1.16 | KNR 0510 0904-0100 |  | Montaż mostków rozłącznych o przekroju przewodów do 70 mm2 | szt. | 16 |  | 0
9.1.17 | KNR 0508 0614-0200 |  | Mechaniczne pogrążanie uziomów prętowych w gruncie kategorii III | m | 9 |  | 0
9.1.18 | KNR 0403 1202-0200 |  | Sprawdzenie i pomiar kompletnego obwodu elektrycznego niskiego napięcia o ilości faz do 3 | pomiar | 17 |  | 0
9.1.19 | KNR 0403 1205-0100 |  | Badanie uziemienia ochronnego lub roboczego - pomiar pierwszy | pomiar | 3 |  | 0
[5 empty] | wartość netto: |  | 0
[5 empty] | vat: |  | 0
[5 empty] | wartość brutto: |  | 0
SKŁADNIKI CENOTWÓRCZE:
| stawka robocizny bezpośredniej PLN / r-g wg kosztorysu ofertowego |  |  |  | R = |  | zł
| koszty pośrednie (od R+S) % wg kosztorysu ofertowego |  |  |  | Kp (od R + S) = |  | %
| koszty zakupu (od M) % wg kosztorysu ofertowego |  |  |  | Kz (od M) = |  | %
| zysk (od R + S + Kp) % wg kosztorysu ofertowe |  |  |  | Z (od R + S + Kp) = |  | %
| Pieczęć Wykonawcy | [5 empty] | Data i podpis upoważnionego przedstawiciela Wykonawcy