## Ter
Budowa ścieżki rowerowej z Barlinka do Krzynki
PRZEDMIAR ROBÓT
Lp. | Pozycja wg specyfikacji | Opis pozycji przedmiaru i obliczenie ilości jednostek | Jedn. miary | Obmiar
PRZYGOTOWANIE TERENU POD BUDOWĘ - CPV 45100000-8
| D-01.00.00 | ROBOTY PRZYGOTOWAWCZE
| D-01.01.01 | Odtworzenie punktów wysokościowych
1. | D-01.01.01 | Roboty pomiarowe przy liniowych robotach ziemnych - trasa dróg w terenie równinnym I od km 0+000 do km 0+580 ul. Sportowa II od km 0+580 do km 2+057 odcinek leśny III od km 2+057 do km 2+507 odcinek leśny i m. Krzynka | km | 2.507
| D-01.02.01 | Usunięcie drzew
2. | D-01.02.01 | Wycinka drzew fi 51 cm wraz z wykarczowaniem I ul. Sportowa 2 szt II odcinek leśny 2 szt. | szt | 4
| D-01.02.02 | Zdjęcie warstwy humusu
3. | D-01.02.02 | Zdjęcie warstwy humusu grubości 10 cm wraz z wywozem na odl. do 1 km I ul. Sportowa 580x2,0 = 1160m2 II odcinek leśny 1477x2=2954m2 III odcinek leśny i m. Krzynka 450x2=900m2 | m2 | 5014
| D-01.02.04 | Rozbiórka elementów dróg
4. | D-01.02.04 | Rozbiórka nawierzchni betonowej grub. 10 cm z wywozem gruzu III m. Krzynka 15x3 | m2 | 45
5. | D-01.02.04 | Rozbiórka nawierzchni bitumicznej grub. 4 cm z wywozem gruzu III m. Krzynka (14,5+5/2)x10 | m2 | 97.5
6. | D-01.02.04 | Regulacja krawężnika kamiennego (rozebranie i ponowne ustawienie na ławie betonowej z oporem) I ul. Sportowa 581 m | m2 | 581
7. | D-01.02.04 | Rozbiórka nawierzchni brukowcowej (brukowiec do ponownego ułożenia) II odcinek leśny i m. Krzynka 88x3,6+113x3,1+117x3,0+15x5+5x4 | m2 | 1113.1
8. | D-01.02.04 | Regulacja pionowa studni teletechnicznych typu ciężkiego | szt. | 2
9. | D-01.02.04 | Regulacja pionowa studni sanitarnych | szt. | 1
10. | D-01.02.04 | Regulacja pionowa skrzynek na zawory (malał) | szt. | 9
| D-02.00.00 | ROBOTY ZIEMNE
| D-02.01.01 | Wykonanie wykopów
11. | D-02.01.01 | Mechaniczne wykonanie wykopów w gruncie kat. III z transportem urobku na odległość do 1 km i wbudowaniem w nasyp (koryto pod ścieżkę, zjazdy) I (1098+94) x 0,12 = 143,0m3 ul. Sportowa II 2954x0,15 = 443,1m3 odcinek leśny III (853+170,25)x0,19 = 194,4m3 odcinek leśny i m. Krzynka | m3 | 780.5
| D-02.03.01 | Wykonanie nasypów
12. | D-02.03.01 | Ręczne formowanie nasypów w gruncie kat. III - IV z ziemi dostarczonej z wykopu wraz wykonaniem skarp i zagęszczaniem (obmiar jak w poz. 8) | m3 | 780.5
ROBOTY BUDOWLANE W ZAKRESIE INŻYNIERII LĄDOWEJ - CPV45200000-9
| D-04.00.00 | PODBUDOWY - CPV 45233222-1
| D-04.01.01 | Profilowanie i zagęszczenie podłoża
13. | D-04.01.01 | Ręczne profilowanie i zagęszczanie podłoża pod warstwy konstrukcyjne nawierzchni | m2 | 6282.35
|  | ścieżka I 549*2=1098m2 ul. Sportowa II 1477x2=2954m2 odcinek leśny III 426,5x2=853m2 odcinek leśny i m. Krzynka | m2 | 4905
|  | zjazdy I ul. Sportowa 94m2 km 0+060 4x3,5+1m2=15m2 km 0+100 3,5x5+(1,5x1,5)=19,75m2 km 0+360 4,5x5+(1,5x1,5)=24,75m2 km 0+457 3,5x3+1m2=11,5m2 km 0+535 3x3,5+1m2=11,5m2 km 0+564 3x3,5+1m2=11,5m2 III odcinek leśny i m. Krzynka 170,25m2 km 2+055 2,5x4,5+(1,5x1,5)=13,5m3 km 2+137 4,5x4+1m2=19m2 km 2+200 4x4,5+1m2=19m2 km 2+241 4x4+1m2=17m2 km 2+365 11,5x4+(1,5x1,5)=48,25m2 km 2+476 10,5x5+1m2=53,5m2 | m2 | 264.25
|  | nawierzchnia do przebrukowania 188x3,6+113x3,1+117x3,0+15x5+5x4=1113,1m2 | m2 | 1113.1
| D-04.02.01 | Warstwa odsączająca
14. | D-04.02.01 | Wykonanie warstwy odsączającej grubości 10 cm obmiar jak w poz. 10 | m2 | 6282.35
| D-04.03.01 | Oczyszczenie i skropienie warstw konstrukcyjnych
15. | D-04.03.01 | Skropienie emulsja asfaltową warstwy konstrukcyjnej II odcinek leśny obmiar jak w poz. 10 | m2 | 2954
| D-04.04.02 | Podbudowa z kruszywa łamanego
16. | D-04.04.02 | Podbudowa z kruszywa łamanego o gr. 15 cm po mechanicznym zagęszczeniu obmiar jak w poz. 10 | m2 | 6282.35
| D-07.00.00 | URZĄDZENIA BEZPIECZEŃSTWA RUCHU
| D-07.06.02 | Urządzenia zabezpieczające ruch
17. | D-07.06.02 | Balustrada U-11a od km 1+760 do km 2+025 (odcinek leśny) | m | 265
| D-08.00.00 | ELEMENTY ULIC - CPV - 45233222-1
| D-08.01.01 | Krawężniki betonowe
18. | D-08.01.01 | Krawężniki betonowe15x30x100 ułożone na ławie B 15 z oporem I ul. Sportowa 66 m | m | 66
19. | D-08.01.01 | Krawężniki betonowe najazdowe15x22x100 ułożone na ławie B 15 z oporem I ul. Sportowa 44 m II odcinek leśny 560 m III odcinek leśny i m. Krzynka 212 m | m | 816
| D-08.02.02 | Chodniki z kostki betonowej brukowej
20. | D-08.02.02 | Ścieżka z kostki betonowej brukowej o grubości 8 cm na podsypce cementowo piaskowej (szara) obmiar jak w poz. 10 odcinek I i III 1951-12,5 | m2 | 1938.5
21. | D-08.02.02 | Ścieżka z kostki betonowej brukowej o grubości 8 cm na podsypce cementowo piaskowej (kolor) I ul. Sportowa 25mx0,5=12,5m2 | m2 | 12.5
| D-08.03.01 | Obrzeża betonowe
22. | D-08.03.01 | Obrzeża betonowe o wymiarach 8x30 na podsypce piaskowej I ul. Sportowa 987m III m. odcinek leśny i m.Krzynka 766m | m | 1753
23. | D-08.03.01 | Obrzeża betonowe o wymiarach 8x30 na ławie betonowej z oporem II odcinel leśny 2366m | m | 2366
| D-05.00.00 | NAWIERZCHNIE - CPV 45233222-1
| D-05.02.02 | Nawierzchnie z brukowca
24. | D-05.02.02 | Nawierzchnia z brukowca z odzysku II odcinek leśny 88x3,6+113x3,1+117x3,0 III odcinek leśny i m. Krzynka15x5+5x4 | m2 | 1113.1
| D-05.03.22 | Nawierzchnie z masy mineralno-bitumicznej
25. | D-05.03.22 | Nawierzchnie grubości 4 cm z mieszanki bitumicznej żwirowo- piaskowej obmiar jak w poz. 10 II odcinek leśny | m2 | 2954
| D-05.03.23 | Nawierzchnie z kostki brukowej betonowej
26. | D-05.03.23 | Zjazdy z kostki brukowej betonowej grubości 8 cm (kolor) na podsypce cementowo-piaskowej obmiar jak w poz. 10 | m2 | 264.25
| D-01.03.04 | PRZEBUDOWA KABLI TELEKOM.-CPV 45233000-8
27. | D-01.03.04 | Ułożenie rur ochronnych HDPE Arot A110 PS dwudzielny koloru pomarańczowego wraz z wykonaniem wykopu, zasypaniem piaskim i zagęszczeniem II odcinek leśny | m | 710
28. | D-01.03.04 | Wykonanie prefabrykowanych studni teletechnicznych typu ciężkiego SK-6 II odcinek leśny | szt. | 8
| D-06.00.00 | ROBOTY WYKOŃCZENIOWE - CPV 45100000-8
| D-06.01.01 | Umocnienie powierzchni terenów zielonych i poboczy
29. | D-06.01.01 | Humusowanie poboczy i terenów zielonych gr. 10 cm wraz obsianiem (humus z odkładu) I ul. Sportowa 665m2 II odcinel leśny 2130m2 III odcinek leśny i m. Krzynka 555m2 | m2 | 3350